## 説明
雨水流出抑制施設設置の計画
手順に従い、雨水流出抑制施設の設置をしてください。
（基本的に色のついたセルに必要な値を入力するのみ。）
１． 敷地面積の入力
敷地面積 [ｍ2] |  | （雨水抑制対象面積）
※ 増築の場合は仮想敷地面積を算出し、それを敷地面積とすること。
増築面積 ÷ 建ぺい率 ＝ 仮想敷地面積
２． 用途別の各面積の入力
用 途 | 面積 [ｍ2]
屋根
舗装
浸透舗装
コンクリートブロック
緑地・砂利
水面
合 計 | 0
３． 敷地面積と用途別面積合計の整合性の確認
OK
４． 雨水流出抑制施設の寸法等の入力。
○川口市・下水道協議の手引き８ページに記載された浸透トレンチ・浸透桝を設置 ⇒ （１）シートへ
○製品メーカーを使用 ⇒ （２）シートへ
○貯留槽を設置 ⇒ （３）シートへ
５． 計算書を印刷して協議書に添付
お問い合わせ
川口市 下水道部 下水道維持課 排水設備係
所 在： 埼玉県川口市青木5-13-1 水道庁舎3F
電話番号： 048-258-4132（代表）

## （１）浸透トレンチ・浸透桝（川口市型）
雨水流出抑制施設設置計画書
| １．対策雨水量の算出 |  | 【川口市型浸透トレンチ・浸透桝用】
Q ＝ C × I × A
| 敷地面積 | 0 | [ｍ2]
| 用 途 | 面積 A [ｍ2] | 流出係数 C | 対策降雨 I [m/h] | 対策雨水量 Q [ｍ3/h]
| 屋根 | 0 | 0.9 | 0.05 | 0
| 舗装 | 0 | 0.9 |  | 0
| 浸透舗装 | 0 | 0.4 |  | 0
| コンクリートブロック | 0 | 0.9 |  | 0
| 緑地・砂利 | 0 | 0.2 |  | 0
| 水面 | 0 | 1 |  | 0
| 合 計 | 0 |  |  | 0
| 平均流出係数 | (0×0.9+0×0.9+0×0.4+0×0.9+0×0.2+0×1)÷0= |  |  | #DIV/0!
| 合理式 | #DIV/0! |  |  | #DIV/0!
| 対策雨水量 | #DIV/0! | [ｍ3/h]
２．雨水抑制量の算出
◎ 浸透トレンチ・浸透桝を設置（川口市下水道協議の手引き８ページに記載された構造）
図１ 雨水流出抑制施設構造図
２－１．浸透トレンチ
| 型番 | 管径 D [mm] | トレンチ高 A [mm] | トレンチ幅 B [mm] | 砂層高 C [mm]
| T１型 | 100 | 500 | 400 | 100
| T２型 | 125 | 525 | 425 | 100
| T３型 | 150 | 550 | 450 | 100
| T４型 | 200 | 600 | 500 | 100
| T５型 | 250 | 650 | 550 | 100
|  |  | 浸透能力 [ｍ3/h・m] | 数量 [m] | 雨水処理量 [ｍ3/h]
|  | T1型 | 0.248 |  | 0
|  | T2型 | 0.277 |  | 0
|  | T3型 | 0.308 |  | 0
|  | T4型 | 0.373 |  | 0
|  | T5型 | 0.444 |  | 0
２－２．浸透桝
| 型番 | 内径 D [mm] | 砕石幅 L [mm] | 砕石高 H [mm] | 砂層高 C [mm]
| 桝１型 | 350 | 700 | 600 | 100
| 桝２型 | 400 | 800 | 700 | 100
| 桝３型 | 450 | 900 | 800 | 100
| 桝４型 | 500 | 1000 | 900 | 100
| 桝５型 | 600 | 1200 | 1000 | 100
|  |  | 浸透能力 [ｍ3/h・個] | 数量 [個] | 雨水処理量 [ｍ3/h]
|  | 桝1型 | 0.34 |  | 0
|  | 桝2型 | 0.44 |  | 0
|  | 桝3型 | 0.56 |  | 0
|  | 桝4型 | 0.7 |  | 0
|  | 桝5型 | 1 |  | 0
２－３．計画結果
| 浸透トレンチ | 0 | [ｍ3/h]
| 浸透桝 | 0 | [ｍ3/h]
| 雨水抑制量（計） | 0 | [ｍ3/h]
（少数第3位以下切り捨て）
|  |  | 対策雨水量 | #DIV/0! | [ｍ3/h]
|  |  | 雨水抑制量 | 0 | [ｍ3/h]
| 判定 | #DIV/0!

## （２）製品メーカー
雨水流出抑制施設設置計画書
１．対策雨水量の算出 |  | 【製品メーカー用】
Q ＝ C × I × A
敷地面積 | 0 | [ｍ2]
用 途 | 面積 A [ｍ2] | 流出係数 C | 対策降雨 I [m/h] | 対策雨水量 Q [ｍ3/h]
屋根 | 0 | 0.9 | 0.05 | 0
舗装 | 0 | 0.9 |  | 0
浸透舗装 | 0 | 0.4 |  | 0
コンクリートブロック | 0 | 0.9 |  | 0
緑地・砂利 | 0 | 0.2 |  | 0
水面 | 0 | 1 |  | 0
合 計 | 0 |  |  | 0
平均流出係数 | (0×0.9+0×0.9+0×0.4+0×0.9+0×0.2+0×1)÷0= |  |  | #DIV/0!
合理式 | #DIV/0! |  |  | #DIV/0!
対策雨水量 | #DIV/0! | [ｍ3/h]
２．雨水抑制量の算出
◎ 製品メーカーの雨水抑制施設を設置 （計算書を添付）
単位設計浸透量[ｍ3/h] を算出するには以下の値（①及び②）を用いること。
①飽和透水係数 3.0×10-3 [cm/s]
②各種影響係数 0.81
雨水抑制量 |  | [ｍ3/h]
（少数第3位以下切り捨て）
|  | 対策雨水量 | #DIV/0! | [ｍ3/h]
|  | 雨水抑制量 | 0 | [ｍ3/h]
判定 | #DIV/0!

## （３）貯留槽
雨水流出抑制施設設置計画書
| １．対策雨水量の算出 |  | 【貯留槽用】
Q ＝ C × I × A
| 敷地面積 | 0 | [ｍ2]
| 用 途 | 面積 A [ｍ2] | 流出係数 C | 対策降雨 I [m/h] | 対策雨水量 Q [ｍ3/h]
| 屋根 | 0 | 0.9 | 0.05 | 0
| 舗装 | 0 | 0.9 |  | 0
| 浸透舗装 | 0 | 0.4 |  | 0
| コンクリートブロック | 0 | 0.9 |  | 0
| 緑地・砂利 | 0 | 0.2 |  | 0
| 水面 | 0 | 1 |  | 0
| 合 計 | 0 |  |  | 0
| 平均流出係数 | (0×0.9+0×0.9+0×0.4+0×0.9+0×0.2+0×1)÷0= |  |  | #DIV/0!
| 合理式 | #DIV/0! |  |  | #DIV/0!
| 対策雨水量 | #DIV/0! | [ｍ3/h]
２．雨水抑制量の算出
◎ 貯留槽を設置 （貯留槽面積の求積図を添付）
図１ 雨水貯留槽参考図
許容放流量 Ｑｃ ＝ Ａｏ × ｑ
オリフィスの流量 Ｑｏ ＝ Ｑｃ ＝ Ｃ × ａ × √２ｇ△ｈ
オリフィス円形の直径 ｄ１ ＝ ２ × √ａ／π
オリフィス角型の直径 ｄ２ ＝ √ａ
| 集水面積（Ａｏ） | 0 | [ｈａ]
| 貯留槽面積 |  | [ｍ2]
| 有効深さ（H） |  | [ｍ]
| オリフィスヘッド（△ｈ） |  | [ｍ]
| 貯留槽体積 | 0 | [ｍ3]
| 許容放流比流量（ｑ） | 0.02 | [ｍ3／ｓ／ｈａ]
| 流量係数（Ｃ） | 0.6
| 重力加速度（ｇ） | 9.8 | [ｍ／ｓ2]
○許容放流量（Ｑｃ）
| Qc=0×0.02＝ |  | 0 | [ｍ3／ｓ]
| ○ポンプ能力上限値（許容放流量以下） |  | 0 | [ℓ／分] | までとします。
| 使用ポンプ能力 |  |  | [ℓ／分]
|  | 判定 | 適合
○オリフィスの断面積（ａ）
| a=0÷(0.6×√2×9.8×)= |  | #DIV/0! | [ｍ2]
| ○オリフィスの直径（ｄ） |  | （少数第4位以下切り捨て）
※管理面を考慮し、最小径は５０[ｍｍ]とします。
| #DIV/0! |  | #DIV/0! | [ｍ] |  | #DIV/0! | #DIV/0!
| #DIV/0! |  | #DIV/0! | [ｍ] |  | #DIV/0! | #DIV/0!
| オリフィス径は円形の場合 |  | #DIV/0! | [ｍｍ] とします。
| オリフィス径は角型の場合 |  | #DIV/0! | [ｍｍ] とします。
○オリフィスの流量（Qｏ）
| #DIV/0! |  | #DIV/0! | [ｍ3／ｓ]
（少数第3位以下切り捨て）
|  |  | 対策雨水量 | #DIV/0! | [ｍ3/h]
|  |  | 雨水抑制量 | 0 | [ｍ3]
| 判定 | #DIV/0!